## УЕР_С2.9.3.2
Приложение № 4.1
к Договору № ОПС-1774
от « » _________ 2026 г.
Терминал навалочных грузов
(наименование стройки)
Сметный расчет в УЕР №1
(локальная смета)
Выполнение строительно-монтажных работ ПС-70/2-10-С2.9.3.2-АР1 изм.1 (ограждающие конструкции), титул С2.9.3.2 "Конвейерная галерея минеральных удобрений ГК-15"
(наименование работ и затрат, наименование объекта)
| Основание: | Чертежи ПС-70/2-10-С2.9.3.2-АР1 изм.2, Проектная смета 73111(251)_С2.9.3.2_АР1и2
| Сметная стоимость | 1974267.5498 | руб.
| строительных работ |  | руб.
| Сметная трудоемкость | 618.9825 | чел.час
| Трудозатраты механизаторов | 0 | чел.час
№ п/п | Обоснование | Наименование работ и затрат | Единица измерения | Кол-во | Стоимость единицы, руб. |  |  |  | Общая стоимость, руб. |  |  |  | Т/з осн. раб.на ед. | Т/з осн. раб. Всего | Т/з мех. на ед. | Т/з мех. Всего
[5 empty] | Всего | В том числе |  |  | Всего | В том числе
[6 empty] | Осн.З/п | Эк.Маш | З/пМех |  | Осн.З/п | Эк.Маш | З/пМех
1 | 2 | 3 | 4 | 5 | 6 | 7 | 8 | 9 | 10 | 11 | 12 | 13 | 14 | 15 | 16 | 17
Раздел 1. Выполнение комплекса работ по монтажу ограждающих конструкций
1 | УЕРс-05-02-04 | Ограждающие конструкции перекрытий и покрытий из профилированного листа | м2 | 179 | 3186 |  |  |  | 570294 |  |  |  | 1.2 | 214.8 |  | 0
2* | МатЗак | Лист профилированный НС75-750-0,8 двусторонее покрытие ПВДФ RAL: 7047/9003 L 5400 мм | шт | 61 | 141472 |  |  |  | 457454.5
3 | МатЗак | Шуруп самосверлящий Hilti S-MD55Z 5,5x40 | шт | 788 | 10.25 |  |  |  | 8077
4 | МатЗак | Шуруп самосверлящий Hilti S-MD53Z 4,8х19 | шт | 591 | 7.98 |  |  |  | 4716.18
5 | МатЗак | Уплотнитель профильный (нижний), ТУ 22.21.41-001-36690888-2019 | м | 35 | 72.25 |  |  |  | 2528.75
6 | МатЗак | Уплотнитель профильный (верхний), ТУ 22.21.41-001-36690888-2019 | м | 35 | 72.25 |  |  |  | 2528.75
7 | МатЗак | Фасонный элемент ФЭ-1.1 ГОСТ 14918-80 | м | 35 | 578.78 |  |  |  | 20257.3
8 | МатЗак | Фасонный элемент ФЭ-1.2 ГОСТ 14918-80 | м | 35 | 404.88 |  |  |  | 14170.8
9 | МатЗак | Фасонный элемент ФЭ-2.1 ГОСТ 14918-80 | м | 35 | 1422.8 |  |  |  | 49798
10 | МатЗак | Фасонный элемент ФЭ-2.2 ГОСТ 14918-80 | м | 35 | 939.76 |  |  |  | 32891.6
11 | МатЗак | Фасонный элемент ФЭ-3 ГОСТ 14918-80 | м | 2.7 | 939.76 |  |  |  | 2537.35
12 | МатЗак | Фасонный элемент ФЭ-10 ГОСТ 14918-80 | шт | 2 | 2977.35 |  |  |  | 5954.7
13 | МатЗак | Шуруп самосверлящий Hilti S-MD55Z 5,5x40 (для ФЭ) | шт | 19 | 10.25 |  |  |  | 194.75
14 | МатЗак | Шуруп самосверлящий Hilti S-MD53Z 4,8х19 (для ФЭ) | шт | 564 | 7.98 |  |  |  | 4500.72
15 | МатЗак | Заклепка стальная D 4,8 мм L 10 мм вытяжная (для ФЭ) | шт | 176 | 1 |  |  |  | 176
16 | МатЗак | Желоб водосточный D185x3000 (RAL 7047), ТУ 5285-002-37144780-2012 | м | 35 | 483.1633 |  |  |  | 16910.72
17 | МатЗак | Соединитель желоба D185 (RAL 7047), ТУ 5285-002-37144780-2012 | шт | 24 | 1 |  |  |  | 24
18 | МатЗак | Заглушка желоба, ТУ 5285-002-37144780-2012 | шт | 4 | 234.46 |  |  |  | 937.84
19 | МатЗак | Держатели желоба, ТУ 5285-002-37144780-2012 | шт | 86 | 423.81 |  |  |  | 36447.66
20 | МатЗак | Воронка выпускная D185/150 (RAL 7047), ТУ 5285-002-37144780-2012 | шт | 3 | 671.73 |  |  |  | 2015.19
21 | МатЗак | Труба водосточная D150 (RAL 7047), ТУ 5285-002-37144780-2012 | м | 21 | 758.5333 |  |  |  | 15929.2
22 | МатЗак | Держатели трубы водосточной | шт | 24 | 238.68 |  |  |  | 5728.32
23 | МатЗак | Колено трубы D150 (RAL 7047) | шт | 10 | 390.08 |  |  |  | 3900.8
24 | МатЗак | Гидроизоляционная самоклеящаяся битумно-полимерная лента NICOBAND, СТО 72746455-3.1.6-2014, 150х10м | м | 8 | 87.3 |  |  |  | 698.4
25 | МатЗак | Герметик Сазиласт 13, ТУ 2513-118-32478306-201, 600 мл | м | 2 | 708.73 |  |  |  | 1417.46
26 | УЕРс-04-05-04 | Устройство ограждений на кровле | т | 0.28 | 141472.06 |  |  |  | 39612.18 |  |  |  | 56 | 15.68 |  | 0
27 | МатЗак | Ограждение кровельное Roof Systems PRESTIGE H-600 45x25 (овал) 2 трубы EURO L=3м, RAL 9006, ТУ 5262-001-84344822-2019 | шт | 25 | 2402.78 |  |  |  | 60069.5
28 | МатЗак | Планка-переходник для профнастила Н75, ТУ 5262-001-84344822-2019 | шт | 198 | 329.8 |  |  |  | 65300.4
29 | УЕРс-06-02-05 | Облицовка стен монолитным поликарбонатом | м2 | 81.6 | 1716 |  |  |  | 140025.61 |  |  |  | 0.73 | 59.568 |  | 0
30* | МатЗак | Поликарбонат ПЛМПКГ 1,3-6900-1050-БЦ-Пр-Глн, ТУ 2291-002-73658121-2009 | шт | 1 | 4644.58 |  |  |  | 4644.58
31* | МатЗак | Поликарбонат ПЛМПКГ 1,3-4400-1050-СИН-Пр-Глн, ТУ 2291-002-73658121-2009 | шт | 2 | 3108.78 |  |  |  | 6217.56
32* | МатЗак | Поликарбонат ПЛМПКГ 1,3-4400-1050-БЦ-Пр-Глн, ТУ 2291-002-73658121-2009 | шт | 4 | 2961.9025 |  |  |  | 11847.61
33* | МатЗак | Поликарбонат ПЛМПКГ 1,3-4400-1050-ОРН-Пр-Глн, ТУ 2291-002-73658121-2009 | шт | 1 | 3108.78 |  |  |  | 3108.78
34* | МатЗак | Поликарбонат ПЛМПКГ 1,3-8200-1050-БЦ-Пр-Глн, ТУ 2291-002-73658121-2009 | шт | 1 | 5519.4 |  |  |  | 5519.4
35* | МатЗак | Поликарбонат ПЛМПКГ 1,3-5700-1050-СИН-Пр-Глн, ТУ 2291-002-73658121-2009 | шт | 2 | 4027.285 |  |  |  | 8054.57
36* | МатЗак | Поликарбонат ПЛМПКГ 1,3-5700-1050-БЦ-Пр-Глн, ТУ 2291-002-73658121-2009 | шт | 4 | 3836.7125 |  |  |  | 15346.85
37* | МатЗак | Поликарбонат ПЛМПКГ 1,3-5700-1050-ОРН-Пр-Глн, ТУ 2291-002-73658121-2009 | шт | 1 | 4027.29 |  |  |  | 4027.29
38 | МатЗак | Шуруп самосверлящий Hilti S-MD55Z 5,5x40 | шт | 718 | 10.25 |  |  |  | 7359.5
39 | МатЗак | Шуруп самосверлящий Hilti S-MD53Z 4,8х19 | шт | 3 | 7.98 |  |  |  | 23.94
40 | УЕРс-05-02-02 | Ограждающие конструкции стен из профилированного листа | м2 | 293 | 2832 |  |  |  | 829776 |  |  |  | 1.07 | 313.51 |  | 0
41* | МатЗак | Лист профилированный НС44-1000-0,8 двусторонее покрытие ПВДФ RAL5005/RAL9003 L 6900 мм | шт | 6 | 9582.3767 |  |  |  | 57494.26
42* | МатЗак | Лист профилированный НС44-1000-0,8 двусторонее покрытие ПВДФ RAL: 5005/9003 L 4400 мм | шт | 22 | 6110.5 |  |  |  | 134431
43* | МатЗак | Лист профилированный НС44-1000-0,8 двусторонее покрытие ПВДФ RAL5005/RAL9003 L 8200 мм | шт | 6 | 11387.7533 |  |  |  | 68326.52
44* | МатЗак | Лист профилированный НС44-1000-0,8 двусторонее покрытие ПВДФ RAL5005/RAL9003 L 5700 мм | шт | 21 | 7915.8771 |  |  |  | 166233.42
45* | МатЗак | Лист профилированный НС44-1000-0,8 двусторонее покрытие ПВДФ RAL5005/RAL9003 L 2800 мм | шт | 6 | 3888.5 |  |  |  | 23331
46 | МатЗак | Шуруп самосверлящий Hilti S-MD55Z 5,5x40 | шт | 1289 | 10.25 |  |  |  | 13212.25
47 | МатЗак | Шуруп самосверлящий Hilti S-MD53Z 4,8х19 | шт | 967 | 7.98 |  |  |  | 7716.66
48 | МатЗак | Фасонный элемент ФЭ-5 ГОСТ 14918-80 | м | 2.7 | 567.43 |  |  |  | 1532.06
49 | МатЗак | Фасонный элемент ФЭ-8 ГОСТ 14918-80 | м | 167.5 | 456.36 |  |  |  | 76440.3
50 | МатЗак | Шуруп самосверлящий Hilti S-MD53Z 4,8х19 (для ФЭ) | шт | 899 | 7.98 |  |  |  | 7174.02
51 | УЕРс-04-05-01 | Устройство парапетов, фасадных элементов, ендовых из гладкого листа | м2 | 16.95 | 2274 |  |  |  | 38544.3 |  |  |  | 0.91 | 15.4245 |  | 0
52 | МатЗак | Фасонный элемент ФЭ-4 ГОСТ 14918-80 | м | 2.7 | 921.33 |  |  |  | 2487.59
53 | МатЗак | Фасонный элемент ФЭ-9 ГОСТ 14918-80 | м | 5.4 | 1 |  |  |  | 5.4
54 | МатЗак | Фасонный элемент ФЭ-11 ГОСТ 14918-80 | м | 5.4 | 1 |  |  |  | 5.4
55 | МатЗак | Фасонный элемент ФЭ-12 ГОСТ 14918-80 | м | 14.8 | 1 |  |  |  | 14.8
56 | МатЗак | Фасонный элемент ФЭ-13 ГОСТ 14918-80 | м | 14.8 | 1 |  |  |  | 14.8
57 | МатЗак | Шуруп самосверлящий Hilti S-MD55Z 5,5x40 (для ФЭ) | шт | 38 | 10.25 |  |  |  | 389.5
58 | МатЗак | Шуруп самосверлящий Hilti S-MD53Z 4,8х19 (для ФЭ) | шт | 208 | 7.98 |  |  |  | 1659.84
59 | МатЗак | Гидроизоляционная самоклеящаяся битумно-полимерная лента NICOBAND, СТО 72746455-3.1.6-2014, 150х10м | м | 5 | 87.3 |  |  |  | 436.5
60 | МатЗак | Герметик Сазиласт 13, ТУ 2513-118-32478306-201, 600 мл | м | 5 | 708.73 |  |  |  | 3543.65
Итого прямые затраты по смете в текущих ценах | [8 empty] | 3064017.03 |  |  |  |  | 618.9825 |  | 0
Итоги по смете:
Итого | [8 empty] | 3064017.03 |  |  |  |  | 618.9825 |  | 0
В том числе:
ФОТ | [8 empty] | 1618252.09
Материалы | [8 empty] | 1445764.94
Оборудование
Итого | [8 empty] | 3064017.03
Материалы Заказчика -матзак | [8 empty] | -1445764.94
Оборудование Заказчика -обзак
Итого с учетом доп. работ и затрат | [8 empty] | 1618252.09
НДС 22% | [8 empty] | 356015.4598
ВСЕГО по смете | [8 empty] | 1974267.5498 |  |  |  |  | 618.9825 |  | 0
Заказчик: | [10 empty] | Подрядчик:
____________________В.И. Цыбульский | [10 empty] | ____________________С.В. Кузьминова